## 停止完成帧
0x0101 | 0x0515 | "电表通信故障"
0x0102 | 0x0514 | "平台通信故障"
0x0104 | 0x0516 | "主控通信故障"
0x02 | 0x010b | "计费控制单元自身故障终止"
0x03 | 0x0516 | "计费控制单元判断充电控制模块故障停止"
0x04 | 0x04ff | "启动完成状态帧确认超时故障终止"
0x05 | 0x011E | "充电中控制导引故障"
0x06 | 0x0516 | "充电控制模块与计费控制单元通讯超时"
0x07 | 0x07ff | "充电桩充电中暂停超时"
0x08 | 0x011d | "急停按钮动作故障"
0x09 | 0x0123 | "门禁故障"
0x0A | 0x0120 | "避雷器故障"
0x0B | 0x0127 | "烟雾故障"
0x0C | 0x0103 | "交流输入断路器故障"
0x0D | 0x0103 | "交流输入接触器拒动/误动故障"
0x0E | 0x0103 | "交流输入接触器粘连故障"
0x0F | 0x0103 | "交流输入故障（过压，欠压，缺相，过流）"
0x10 | 0x0105 | "充电桩过温故障"
0x11 | 0x0105 | "充电接口过温故障"
0x12 | 0x0122 | "充电接口电子锁故障"
0x13 | 0x0104 | "直流输出接触器拒动/误动故障"
0x14 | 0x0104 | "直流输出接触器粘连故障"
0x15 | 0x0104 | "直流输出熔断器故障"
0x16 | 0x0104 | "并联接触器拒动/误动故障"
0x17 | 0x0104 | "并联接触器粘连故障"
0x18 | 0x0104 | "泄放回路故障"
0x19 | 0x011E | "辅助电源故障"
0x1A | 0x0119 | "充电机模块故障"
0x1B | 0x0105 | "直流输出电压过压故障"
0x1C | 0x0105 | "直流输出电压欠压故障"
0x1D | 0x0106 | "直流输出电流过流故障"
0x1E | 0x0104 | "直流输出短路故障"
0x1F | 0x0206 | "电池充电需求报文（BCL）超时"
0x20 | 0x0207 | "电池充电总状态报文（BCS）超时"
0x21 | 0x0208 | "动力蓄电池状态信息（BSM）超时"
0x22 | 0x0301 | "BSM 报文中单体动力蓄电池电压过压"
0x23 | 0x0302 | "BSM 报文中单体动力蓄电池电压过低"
0x24 | 0x0303 | "BSM 报文中SOC 过高"
0x25 | 0x0304 | "BSM 报文中SOC 过低"
0x26 | 0x0305 | "BSM 报文中充电过电流"
0x27 | 0x0306 | "BSM 报文中动力蓄电池温度过高"
0x28 | 0x0307 | "BSM 报文中动力蓄电池绝缘状态异常"
0x29 | 0x0308 | "BSM 报文中连接器连接状态异常"
0x2B | 0x0313 | "BMS 异常终止充电"
0x2C | 0x0104 | "充电桩判断BMS 其他异常终止"
0x2D | 0xFFFF | "预留"
0x2E | 0x011E | "低压辅助电源模块输出故障"
0x2F | 0x011E | "PE断线故障"
0x30 | 0x011E | "控制导引电压异常"
0x31 | 0x0106 | "充电机柜过温故障（充电机柜，仅直流桩使用）"
0x32 | 0xFF32 | "充电桩执行功率分配策略失败故障"
0x33 | 0xFF33 | "无空闲模块可用（具备分配功率机型）"
0x34 | 0x0105 | "预充阶段调压失败"
0x35 | 0x032C | "BST停止未知故障"
0x36 | 0x0112 | "输出电压大于车辆最高允许充电电压"
0x37 | 0x0113 | "需求电流超过车辆最高允许充电电流"
0x38 | 0x0114 | "需求电压超过车辆最高允许充电电压"
0x39 | 0x0510 | "充电控制模块与功率控制模块通信超时"
0x3A | 0x0511 | "功率控制模块与开关模块通信超时"
0x3B | 0x0512 | "功率控制模块与充电模块通信超时"
0x3C | 0x0513 | "功率控制器间通信超时（并机扩容场景）"
0x3D | 0x0501 | "BMS通讯异常"
0xFF | 0xFFFF | "充电桩其他故障"
0x00 | 0x0701 | 正常下发停止停机
0x23 | 0x0707 | "BMS 正常终止充电"

## 启动失败原因
0x0F | 0x0102 | "电池极性反接故障" | ;
0x08 | 0x0103 | "交流输入接触器拒动/误动故障" | ;
0x09 | 0x0103 | "交流输入接触器粘连故障" | ;
0x0A | 0x0103 | "交流输入故障（过压，欠压，缺相，过流）" | ;
0x0B | 0x0105 | "充电桩过温故障" | ;
0x0C | 0x0105 | "充电接口过温故障" | ;
0x18 | 0x0105 | "直流输出电压过压故障" | ;
0x19 | 0x0105 | "直流输出电压欠压故障" | ;
0x3A | 0x0105 | "充电机柜过温故障（充电机柜，仅直流桩使用）" | ;
0x1A | 0x0106 | "直流输出电流过流故障" | ;
0x03 | 0x011d | "急停按钮动作故障" | ;
0x01 | 0x011E | "充电中控制导引故障" | ;
0x04 | 0x0123 | "门禁故障（充电桩）" | ;
0x2B | 0x0123 | "门禁故障（充电机柜，仅直流桩使用）" | ;
0x2C | 0x0126 | "水浸故障（充电桩）" | ;
0x2D | 0x0126 | "水浸故障（充电机柜，仅直流桩使用）" | ;
0x06 | 0x0127 | "烟雾故障" | ;
0x2A | 0x02007 | "BCS报文接收超时" | ;
0x22 | 0x0202 | "BRM 报文接收超时" | ;
0x23 | 0x0202 | "BRM 报文数据项异常（报文数据长度错误，BMS 通信
0x24 | 0x0203 | "BCP 报文接收超时" | ;
0x25 | 0x0203 | "BCP 报文数据项异常（报文数据长度错误，电池当前
0x26 | 0x0204 | "BRO 报文（0x00）接收超时" | ;
0x27 | 0x0205 | "BRO 报文（0xAA）接收超时" | ;
0x29 | 0x0206 | "BCL报文接收超时" | ;
0x1C | 0x0315 | "电池最高允许充电电压小于充电机最小输出电压" | ;
0x1D | 0x0316 | "绝缘监测前直流输出接触器外侧电压≥10V" | ;
0x1E | 0x0317 | "启动充电前直流输出接触器外侧电压与通信报文电池
0x1F | 0x0318 | "启动充电前直流输出接触器外侧电压小于充电机最小
0x20 | 0x0319 | "启动充电前直流输出接触器外侧电压大于充电机最大
0x21 | 0x031a | "电池端电压大于电池最高允许充电电压" | ;
0x32 | 0x0325 | "VIN码非法" | ;
0x33 | 0x0326 | "即插即充鉴权失败" | ;
0x34 | 0x0326 | "平台鉴权超时" | ;
0x35 | 0x0326 | "车辆识别鉴权帧超时" | ;
0x36 | 0x0326 | "鉴权VIN与车辆VIN不一致" | ;
0x3E | 0x0328 | "BRO准备就绪后取消" | ;
0x3F | 0x0328 | "BRO 报文接收超时" | ;
0x42 | 0x0328 | "BRO充电准备就绪报文超时" | ;
0x43 | 0x0328 | "BMS通信异常" | ;
0x31 | 0x03F1 | "BMS通信协议版本不匹配" | ;
0x3D | 0x0401 | "预充阶段调压失败" | ;
0x17 | 0x0402 | "充电机模块故障" | ;
0x1B | 0x0402 | "直流输出短路故障" | ;
0x3C | 0x0402 | "无空闲模块可用（具备分配功率机型）" | ;
0x0E | 0x0405 | "绝缘监测故障" | ;
0x02 | 0x0406 | "充电控制模块与计费控制单元通讯超时" | ;
0x10 | 0x0406 | "直流输出接触器拒动/误动故障" | ;
0x11 | 0x0406 | "直流输出接触器粘连故障" | ;
0x12 | 0x0406 | "直流输出熔断器故障" | ;
0x13 | 0x0406 | "并联接触器拒动/误动故障" | ;
0x14 | 0x0406 | "并联接触器粘连故障" | ;
0x15 | 0x0406 | "泄放回路故障" | ;
0x41 | 0x0406 | "功率控制器间通信超时（并机扩容场景）" | ;
0x0102 | 0x0406 | "平台通信故障" | ;
0x0104 | 0x0406 | "主控通信故障" | ;
0x37 | 0x0407 | "低压辅助电源模块输出故障" | ;
0x38 | 0x0407 | "PE断线故障" | ;
0x39 | 0x0407 | "控制导引电压异常" | ;
0x0101 | 0x0408 | "电表通信故障" | ;
0x05 | 0x0409 | "避雷器故障" | ;
0x0D | 0x040A | "充电接口电子锁故障" | ;
0x07 | 0x040b | "交流输入断路器故障" | ;
0x2E | 0x0420 | "直流充电控制模块与功率控制模块通信超时（仅直流
0x2F | 0x0420 | "功率控制模块与开关模块通信超时（仅直流桩使用）"
0x30 | 0x0420 | "开关模块故障（仅直流桩使用）" | ;
0x40 | 0x04F0 | "功率控制模块与充电模块通信超时" | ;
0xF001 | 0x04FF | "启动超时" | ;
0x3B | 0xFF3B | "充电桩执行功率分配策略失败故障" | ;
0x28 | 0xFFFF | "预留" | ;
0xFF | 0xFFFF | "充电机其他故障" | ;