## 版本管理
修改历史
时间 | 内容 | 修订人
20180327 | 版本 1.0 创建文档，包含tcu_main充电控制进程所产生的YC和YX点 | 刘麟
20180409 | 交流遥测遥信点按照1.10协议重新整理 | 臧其威
20180419 | 公共空间遥信点有调整 | 臧其威
20180423
20180426 | 遥测点新增172和300点定义 | 丁会来
20181008 | 增加4Port的支持 | 刘麟
20190507 | 增加了直流侧的数据表
20220409 | 针对故故障事件标准化统一扩充 | 刘麟
20220913 | 增加蓝牙、VIN白名单等设备信息
20220921 | 增加sdk启动充电标识
20221012 | DC+/-熔断器状态点位调整到YX2(101)和YX2(102)
20221117 | 组部件数据传输控制位YX(218)调整到YX2(108)
20230206 | 遥信扩展点增加停止充电和停止计量标识，通知runtime进入停机流程 | 刘麟

## 系统消息ID
No | 进程 | 功能模块 | 类型/地址 | 说明
1 | 主进程 | 系统管理 | 9000
|  | 车联网协议栈 | 10000 | 保留
|  | 读卡器模块 | 20000 | 保留
|  | CAN通讯模块 | 30000
|  |  | 30001 | 故障信息记录
|  |  | 30002 | 一般信息记录
|  |  | 30003 | 保留
|  |  | 30004 | 导引变化信息
|  |  | 30005 | 车辆信息
|  |  | 30006 | 执行状态变化信息
|  | 充电机管理模块 | 40000
|  |  | 40001 | 故障信息记录
|  |  | 40002 | 一般信息记录
|  |  | 40003 | 设备固件信息
|  |  | 40004 | 设备软件版本号
|  |  | 40005 | 请求配置信息
|  | 加密芯片模块 | 50000 | 保留

## 遥信点直流
遥信点
| 点号 | 内容 | 来源 | 调用 | 对应信息
| 0 | 校验信息 - MON |  |  | desname共40字节
| 1 | 校验信息 - CCU |  |  | 20 byte字符串, Name
| 2 | 校验信息 - evs_main |  |  | 4 byte long int, time
| 3 | 校验信息 - evs_meter |  |  | 16 byte 二进制数, MD5
| 4 | 校验信息 - evs_netport
| 5 | 校验信息 - evs_runtime
| 6 | 校验信息 - HMI
| 7 | 校验信息 - RTU
| 8 | 系统预留
| 9 | 系统预留
| 10 | 系统预留
| 11 | 系统预留 | 自旋锁读写控制
| 12 | 系统预留 | 自旋锁读写控制
| 13 | 系统预留 | 自旋锁读写控制
| 14 | 系统预留 | 自旋锁读写控制
| 15 | 系统预留 | 自旋锁读写控制
| 16 | 系统预留 | 自旋锁读写控制
| 17 | 系统预留 | 自旋锁读写控制
| 18 | 双枪启动异步锁 | 自旋锁读写控制 |  | HMI置位/PowerMananmengt接收
| 19 | 电表刷新资源锁 | 自旋锁读写控制
| 20 | 故障总 |  |  | 公共交互空间
| 21 | 告警总 |  |  | 公共交互空间
| 22 | 分区初始化成功标志 |  |  | 公共交互空间
| 23 |  |  |  | 公共交互空间
| 24 | 升级完成重起标志 |  |  | 公共交互空间
| 25 | runtime发送允许标识 |  |  | 公共交互空间
| 26 | GPS数据有效状态 |  |  | 公共交互空间
| 27 |  |  |  | 公共交互空间
| 28 |  |  |  | 公共交互空间
| 29 |  |  |  | 公共交互空间
| 30 | 注册校验同步标识 |  |  | 公共交互空间
| 31 | ESAM访问资源锁 |  |  | 公共交互空间
| 32 | 双向认证同步标识 |  |  | 公共交互空间
| 33 | ESAM随机数同步标识 |  |  | 公共交互空间
| 34 | ESAM随机数有效标识 |  |  | 公共交互空间
| 35 | 设备掉电状态 |  |  | 公共交互空间
| 36 | 时钟同步标志 | SDK接收到平台时钟对时报文，并同步系统时钟后置位 | CCU刷新RTC后复位 | 公共交互空间
| 37 | BMS电压电流校验允许 |  |  | 公共交互空间
| 38 | 涓流使能标识 |  |  | 公共交互空间
| 39 |  |  |  | 公共交互空间
| 40 |  |  |  | 公共交互空间
| 41 | TCU空间满 | main |  | 公共交互空间
| 42 | 读卡器故障 |  |  | 公共交互空间
| 43 | ESAM故障 | mqtt |  | 公共交互空间
| 44 | 交易记录已满告警 | mqtt |  | 公共交互空间
| 45 | 交易记录存储失败 | mqtt |  | 公共交互空间
| 46 | 平台注册校验失败 | mqtt |  | 公共交互空间
| 47 | 程序文件校验失败 | main |  | 公共交互空间
| 48 | lib库文件错误 | mqtt | mqtt | 公共交互空间
| 49 | ESAM非法 | main |  | 公共交互空间
| 50 | 电表进程运行异常 | main | main | 公共交互空间
| 51 | 资产文件损坏或不存在 |  |  | 公共交互空间
| 52 | 交易记录文件异常 |  |  | 公共交互空间
| 53 | config配置文件不存在或非法 |  |  | 公共交互空间
| 54 | app配置文件不存在或异常 |  |  | 公共交互空间
| 55 | 计费配置文件不存在或异常/计费模型有效标志 |  |  | 公共交互空间
| 56 | param配置文件不存在或异常 | 直流不用 |  | 公共交互空间
| 57 | 离线停机标志 | 离线时长满足条件后TCU置位 | TCU读，如果在充电则停机 | 公共交互空间
| 58 |  |  |  | desname[0]:组件类型,desname[1]:上送方式,desname[2]:数据上送周期,desname[3]:数据上送周期 值：true=生效/false=无效
| 59 | 功率控制模块
| 60 | 充电模块
| 61 | 开关模块
| 62 | 环境信息采集模块
| 63 | 充电模块运行信息统计数据
| 64 |  |  |  | 公共交互空间
| 65 |  |  |  | 公共交互空间
| 66 |  |  |  | 公共交互空间
| 67 |  |  |  | 公共交互空间
| 68 |  |  |  | 公共交互空间
| 69 |  |  |  | 公共交互空间
| 70 |  |  |  | 公共交互空间
| 71 |  |  |  | 公共交互空间
| 72 | ESAM终端机编号 |  |  | desname
| 73 | 联机解扣数据条目1/卡余额查询结果 | 刷卡模块 | HMI显示 | 公共交互空间 | 数据格式为desname，解灰格式为终端机编号+灰锁日期+灰锁金额， 卡查询结果的格式是，卡号+余额
| 74 | 联机解扣数据条目2 | 刷卡模块 | HMI显示 | 公共交互空间
| 75 | 联机解扣数据条目3 | 刷卡模块 | HMI显示 | 公共交互空间
| 76 | 联机解扣数据条目4 | 刷卡模块 | HMI显示 | 公共交互空间
| 77 | 联机解扣数据条目5 | 刷卡模块 | HMI显示 | 公共交互空间
| 78 | 黑名单时间戳 |  |  | 公共交互空间
| 79 | 黑名单卡标志位 |  |  | 公共交互空间
| 80 |  |  |  | 公共交互空间
| 81 | 配置初始化标识 |  |  | 公共交互空间
| 82 |  |  |  | 公共交互空间
| 83 | IP地址True有效 |  |  | 公共交互空间
| 84 | Port端口号True有效 |  |  | 公共交互空间
| 85 | 站简称 | desname |  | 公共交互空间
| 86 | 桩简称 | desname |  | 公共交互空间
| 87 |  |  |  | 公共交互空间
| 88 | 解灰二次寻卡标识 |  |  | 公共交互空间
| 89 | 广告冻结 |  |  | 公共交互空间
| 90 |  |  |  | 公共交互空间
| 91 |  |  |  | 公共交互空间
| 92 | 故障模拟 PGN8704 |  |  | 公共交互空间
| 93 | 故障模拟 PGN8960 |  |  | 公共交互空间
| 94 |  |  |  | 公共交互空间
| 95 |  |  |  | 公共交互空间
| 96 | 平台控制解锁 |  |  | 公共交互空间
| 97 | 安全认证标识 |  |  | 公共交互空间
| 98 |  |  |  | 公共交互空间
| 99 | 端口总故障 |  |  | 公共交互空间
| 100 | 控制器总故障 | ccu_comm | 1 | port0/port1 | CCU写，其他读
| 101 | 总告警 | ccu_comm | 2
| 102 | 急停按钮动作故障 | ccu_comm | 3 | 2005
| 103 | 烟感故障 | ccu_comm | 4
| 104 | 交流输入断路器故障 | ccu_comm | 5
| 105 | 直流母线输出接触器拒动/误动故障 | ccu_comm | 6
| 106 | 直流母线输出熔断器故障 | ccu_comm | 7
| 107 | 充电接口电子锁故障 | ccu_comm | 8
| 108 | 充电机风扇故障 | ccu_comm | 9
| 109 | 避雷器故障 | ccu_comm | 10
| 110 | 绝缘监测故障 | ccu_comm | 11 | 2008
| 111 | 电池反接故障 | ccu_comm | 12
| 112 | 充电中车辆控制导引故障 | ccu_comm | 13
| 113 | 充电桩过温故障 | ccu_comm | 14
| 114 | 充电接口过温故障 | ccu_comm | 15
| 115 | 充电枪未归位告警 | ccu_comm | 16
| 116 | BMS通信故障 | ccu_comm | 17 | 2000
| 117 | 输入电压过压故障 | ccu_comm | 18
| 118 | 输入电压欠压故障 | ccu_comm | 19
| 119 | 直流母线输出过压故障 | ccu_comm | 20 | 2001
| 120 | 直流母线输出欠压故障 | ccu_comm | 21 | 2002
| 121 | 直流母线输出过流故障 | ccu_comm | 22
| 122 | 充电模块故障 | ccu_comm | 23
| 123 | 充电模块交流输入告警 | 充电模块交流输入告警 | 24
| 124 | 充电模块交流输入过压告警 | 充电模块输入过压告警 | 25
| 125 | 充电模块交流输入欠压告警 | 充电模块输入欠压告警 | 26
| 126 | 充电模块交流输入缺相告警 | 充电模块输入缺相告警 | 27
| 127 | 充电模块输出短路告警 | 充电模块输出短路告警 | 28
| 128 | 充电模块输出过流告警 | 充电模块输出过流告警 | 29
| 129 | 充电模块输出过压告警 | 充电模块输出过压告警 | 30
| 130 | 充电模块输出欠压告警 | 充电模块输出欠压告警 | 31
| 131 | 充电模块过温告警 | 充电模块过温告警 | 32
| 132 | 充电模块通信告警 | 充电模块通信告警 | 33
| 133 | 充电模块风扇告警 | 充电模块风扇告警 | 34
| 134 | 车辆连接状态 | ccu_comm | 35
| 135 | 充电桩充电枪座状态 | ccu_comm | 36
| 136 | 充电接口电子锁状态 | ccu_comm | 37
| 137 | 直流输出接触器状态 | ccu_comm | 38
| 138 | 充电桩门禁故障 | ccu_comm | 39
| 139 | 直流输出接触器粘连故障 | ccu_comm | 40
| 140 | 绝缘监测告警 | 绝缘监测告警 | 41
| 141 | 泄放回路故障 |  | 42
| 142 | 充电桩过温告警 | 充电桩过温告警 | 43
| 143 | 充电枪过温告警 | 充电枪过温告警 | 44
| 144 | 交流输入接触器据动/误动故障 |  | 45
| 145 | 交流输入接触器粘连故障 |  | 46
| 146 | 辅助电源故障 |  | 47
| 147 | 并联接触器据动/误动故障 |  | 48
| 148 | 并联接触器粘连故障 |  | 49
| 149 | 桥接接触器状态 |  | 50
| 150 | 模块紧急停机状态 |  | 51
| 151 | 充电桩水浸故障 |  | 52
| 152 | 充电机柜门禁故障 |  | 53
| 153 | 充电机柜水浸故障 |  | 54
| 154 | 充电机柜烟雾故障 | 充电机柜烟雾故障 | 55
| 155 | 功率控制模块通信故障 |  | 56
| 156 | 功率控制模块通信告警 |  | 57
| 157 | 功率控制模块故障 |  | 58
| 158 | 功率控制模块告警 |  | 59
| 159 | 开关模块通信故障 |  | 60
| 160 | 开关模块通信告警 |  | 61
| 161 | 开关模块故障 |  | 62
| 162 | 开关模块告警 |  | 63
| 163 | 直流充电主控模块判断BMS故障 |  | 64
| 164 | BMS发送故障 |  | 65
| 165 | 充电模块泄放告警 |  | 66
| 166 | 电能数据异常 | 电能数据异常，故障时会触发yx(169)置位 | 67 | 2022-10-09 新增 | TCU写
| 167 | 充电机其他故障
| 168 | CAN通讯版本校验异常（TCU与控制器CAN通讯握手版本失败） |  |  |  | TCU写
| 169 | TCU其他故障（数据校验异常） | 电表电流，电压校验 |  | 2090 -3.5.2 | TCU写
| 170 | 其他类型故障 |  | 38 |  | dasname为充电故障值，后面为真值
| 171 | 预约启动充电标识（3.1.8） | evs_main
| 172 | 用户第一次鉴权成功标识 | 网络鉴权成功，符合启动充电条件 |  |  | TCU写TCU读
| 173 | 用户第二次鉴权成功标识 | 接收到由网络向终端发送的停机指令 |  | desname存放具体原因 | TCU写TCU读（hmi value写true）
| 174 | 电表启动充电的标识 | 电源管理模块 |  |  | TCU写TCU读
| 175 | CAN通讯模块启动充电标识 | SYS模块置位 | CAN模块复位 |  | dasname: [0]启动方式（即插即充、车牌等）：01H常规；02H即插即充；05H：双枪对一辆车充电模式下，非即插即充；06H：双枪对一辆车充电模式下，即插即充 [1]充放电模式：1充电；2放电 [2]辅助电源电压：12/24 [3]脉冲充电：1常规；2脉冲 [4]国网V2G模式 1 V2G模式，2 普通充电模式
| 176 | 用户初次存储交易记录 | 电源管理模块 | SYS | desname用来存放交易流水当前充电号/防止误删 | TCU写TCU读
| 177 | 鉴权通过标识(给runtime标识在整个充电过程中) |  |  |  | TCU写TCU读
| 178 | 交易记录二次存储标识 |  |  |  | TCU写TCU读
| 179 | CAN停止充电标识 | desname[0]标识停止原因:1-正常，2-金额满，3-故障，4-预约停机 |  | 停机控制信号 | TCU写CCU读，CCU读完清零
| 180 | 结算窗口弹出（hmi） | 金额满，预约停机等 |  |  | CCU写，HMI读，dasname中是字符串停机原因
| 181 | 金额已充满 |  |  |  | TCU写HMI读
| 182 | 停机完成 |  |  |  | ccu_main写，tcu_main读完清零， desname[0]:停止原因desame[1]:BMS充电故障原因，desanm[2]:BMS中止错误原因desname[3]，desname[4]。（参照TCU协议） 注：填值时，所有信息填完之后value置1
| 183 | 未结算拔枪 | desname[0] 倒计时时间
| 184 | 通知卡未拔枪结算 |  |  |  | TCU写TCU读
| 185 | 充电机启动标识 |  |  |  | TCU更新，从收到启动完成状态到拔枪==1，拔枪清零
| 186 | 充电机启动失败 |  |  | desname用来存放具体停机原因代码 | TCU写，HMI读，dasname中是字符串故障原因？
| 187 | hmi充电启动90s超时 |  |  |  | 待定
| 188 | 当前所处页面 | desname表示 |  |  | HMI写TCU读
| 189 | 接到后台功率调节指令 |  |  | YC197存放具体的调节参数 | TCU置位CCU复位，
| 190 | 收到控制器功率调节反馈 |  |  | 功率调节后置位，调节结果放在YC198里 | CCU写TCU读，TCU发送平台后清除，结果放在YC198中
| 191 | 功率调节中标识 |  |  | 说明设备正处于有序充电模式下 | TCU写TCU读，TCU收到功率调节时置位停机及结束功率调节时清除
| 192 | 接到后台服务启停指令 |  |  |  | TCU写HMI读----待定
| 193 | 收到控制器启停指令反馈
| 194 | 涓流充电超时停机标识 |  |  |  | TCU写TCU读
| 195 | 即充即充平台鉴权成功标识 | 启动充电 |  |  | TCU写CCU读，VIN验证通过/不通过， dasname[0]：result dasname[1]：reason
| 196 | 充电机请求即插即充启动 | 融合控制器版本增加适配3.1.7
| 197 | 交流输入接触器状态 | 融合控制器版本增加适配3.1.7 |  |  | ccu写，其他读
| 198 | 交流接触器控制状态 | 融合控制器版本增加适配3.1.7
| 199 | 充电端口直流接触器K1控制状态 | 融合控制器版本增加适配3.1.7
| 200 | 充电端口直流接触器K2控制状态 | 融合控制器版本增加适配3.1.7
| 201 | 充电端口辅助电源输出开关状态 | 融合控制器版本增加适配3.1.7
| 202 | 充电端口辅助电源输出开关控制状态 | 融合控制器版本增加适配3.1.7
| 203 | 充电机柜风机开关控制状态 | 融合控制器版本增加适配3.1.7
| 204 | 充电端口电子锁控制状态 | 融合控制器版本增加适配3.1.7
| 205 | PE断线故障 | 融合控制器版本增加适配3.1.7
| 206 | 控制导引电压异常 | 融合控制器版本增加适配3.1.7
| 207 | 充电模块启动失败 | 融合控制器版本增加适配3.1.7
| 208 | 充电模块关机失败 | 融合控制器版本增加适配3.1.7
| 209 | 充电模块地址异常 | 融合控制器版本增加适配3.1.7
| 210 | 散热系统故障 | 融合控制器版本增加适配3.1.7
| 211 | 充电机柜过温告警 | 融合控制器版本增加适配3.1.7
| 212 | 充电机柜过温故障 | 融合控制器版本增加适配3.1.7
| 213 | 充电桩执行功率分配策略失败故障 | 融合控制器版本增加适配3.1.7
| 214 | 无空闲模块可用故障 | 融合控制器版本增加适配3.1.7
| 215 | 充电模块 | 融合控制器版本增加适配3.1.7
| 216 | 功率控制模块间通信超时 | 融合控制器版本增加适配3.1.7 |  | 2091
| 217 | 充电机环境湿度告警 | 融合控制器版本增加适配3.1.7
| 218 | QR生成后返回标识 && 双枪充一车返回标识 | TCU3.2 & SDK原（组部件数据传输控制位）调整到YX2(108) |  | DC+熔断器状态
| 219 | 屏幕解锁控制 |  |  | DC-熔断器状态 | HMI写CCU读，强制解锁充电枪
| 220 | CAN通讯异常识别 | desname用来存放异常帧 desname[0]：01H，充电功率调节应答超时 desname[1]：01H，车辆验证数据帧接收超时 desname[2]：01H，充电启动完成状态确认超时 desname[3]：01H，充电停止完成状态确认超时 desname[4]：01H，车辆识别鉴权帧接收超时 desname[5]：01H，下发充电参数应答超时 desname[6]：01H，充电启动命令应答超时 desname[7]：01H，对时操作应答超时 desname[8]：01H，充电服务启动应答超时 desname[9]：01H，电子锁控制应答超时 desname[10]：01H，充电桩配置信息查询应答超时 desname[11]：01H，遥信报文接收超时 desname[12]：01H，遥测报文接收超时 desname[13]：01H，启动下载命令应答超时 desname[14]：01H，请求发送数据帧应答超时 desname[15]：01H，数据发送帧应答超时 desname[16]：01H，程序校验命令帧应答超时 |  | main->runtime | TCU用
| 221 | 启动中停止A枪即插即用类型充电 |  |  | 2020-04-14 hmi->ccu | HMI写CCU读，启动过程中停止充电
| 222 | 启动A枪即插即用类型充电/v2g模式下通知界面跳转 | （1）hmi_main填，tcu_main读，value置1；desname[0]:1:VIN,2:车牌 （2）车牌信息在YC242 |  | 2020-04-14 hmi->ccu | HMI写CCU读，本地直接启动，不用vin码，需要刷新车辆识别数据，等待后续YX195点置位desname[0],[1]，均为0的情况下启动充电
| 223 | 已占用（停机标识） |  |  |  | TCU写TCU读（故障停机标识）
| 224 | 电表电能值异常？？？ |  |  |  | 电表写TCU读
| 225 | CAN模块通讯异常 |  |  |  | 保留，目前不用
| 226 | 电表通讯故障 |  |  |  | 电表写TCU读
| 227 | 计量就绪标志
| 228 | TCU充电功率调节应答超时 |  |  | 2092 | TCU用
| 229 | TCU车辆验证数据帧接收超时
| 230 | TCU下发充电参数应答超时
| 231 | TCU充电启动命令应答超时
| 232 | TCU等待充电启动完成状态超时
| 233 | TCU充电停止命令应答超时
| 234 | TCU等待充电停止完成状态超时
| 235 | TCU对时操作应答超时
| 236 | TCU充电服务启停应答超时
| 237 | TCU电子锁控制应答超时
| 238 | TCU充电桩配置信息查询应答超时
| 239 | TCU遥信报文接收超时
| 240 | TCU遥测报文接收超时
| 241 | TCU启动下载命令应答超时
| 242 | TCU请求发送数据帧应答超时
| 243 | TCU数据发送帧应答超时
| 244 | TCU程序校验命令帧应答超时
| 245 | CCU遥信报文接收超时 |  |  | 2122
| 246 | CCU遥测报文接收超时 |  |  | 2123
| 247 | CCU下发充电参数报文接收超时 |  |  | 2124
| 248 | CCU接收请求发送数据帧超时 |  |  | 2125
| 249 | CCU接收数据发送帧超时 |  |  | 2126
| 250 | CCU接收程序校验命令帧超时 |  |  | 2127
| 251 | CCU充电启动完成状态确认超时 | 3.2.0
| 252 | CCU充电停止完成状态确认超时 | 3.2.0
| 253 | CCU车辆识别鉴权帧接收超时 | 3.2.0
| 254 | CCU接收立即复位命令帧超时 |  |  | 2128
| 255 | BST电池组过温
| 256 | BST电流过大
| 257 | BST电压异常
| 258 | BST检测点2电压检测故障
| 259 | BST绝缘故障
| 260 | BST连接器故障
| 261 | BST其他故障
| 262 | BST停止未知故障
| 263 | BST元件、输出连接器过温
| 264 | BST中止充电报文超时
| 265 | 充电枪电子锁上锁故障
| 266 | 充电枪电子锁解锁故障 | 10752.5.04
| 267 | 充电模块过温 | 10752.5.05
| 268 | 泄放继电器拒动 | 10752.5.06
| 269 | 泄放继电器粘连 | 10752.5.07
| 270 | 低压辅助电源输出继电器故障 | 10752.5.08
| 271 |  | 10752.6.01 |  | 2105
| 272 | 充电机柜加热部件故障 | 10752.6.02
| 273 | 输出电流大于车辆需求电流 | 10752.6.03
| 274 | 充电过程中功率控制器工作状态非开机状态 | 10752.6.04
| 275 | 功率控制器接收遥控，遥信报文超时故障 | 10752.6.05
| 276 | 功率控制器与环境信息采集模块通讯超时 | 10752.6.06
| 277 | 充电模块不输出告警 | 10752.6.07
| 278 | 开关模块拒动/误动故障 | 10752.2.01
| 279 | 开关模块粘连故障 | 10752.2.02
| 280 | 开关模块拒动/误动告警 | 10752.2.03
| 281 | 开关模块粘连告警 | 10752.2.04
| 282 | 充电模块输入不平衡告警 | 10752.2.05
| 283 | 充电模块PFC电路过温故障 | 10752.2.06
| 284 | 充电模块主变压器过温故障 | 10752.2.07
| 285 | 充电模块DC/DC电路过温故障 | 10752.2.08
| 286 | 充电模块输出隔离二极管故障 | 10752.3.01
| 287 | 充电模块启动故障（非保护动作造成的充电模块启动失败） | 10752.3.02
| 288 | 充电模块PFC电路总故障 | 10752.3.03
| 289 | 充电模块PFC电路过压故障 | 10752.3.04
| 290 | 充电模块PFC电路偏压故障 | 10752.3.05
| 291 | 充电模块DC/DC电路总故障 | 10752.3.06
| 292 | 充电模块高低压切换电路故障 | 10752.3.07
| 293 | 充电模块输出电路不平衡故障 | 10752.3.08
| 294 | 两枪同充一车模式下充电控制器间通信超时故障 | 10752.4.01
| 295 | 功率扩容模式下功率控制器地址冲突故障 | 10752.4.02
| 296 | 充电控制器地址冲突故障 | 10752.4.03
| 297 | 预留 | 10752.4.04
| 298 | 控制器自检超时故障 | 10752.4.05
| 299 | 车位锁故障 | 10752.4.06
| 300 | 车位锁电池耗尽故障 | 10752.4.07
| 301 | 车位锁落锁失败故障 | 10752.4.08
| 302 | 充电控制模块时钟异常告警 | 10752.5.01
| 303 | 充电控制模块检测对时操作超周期告警 | 10752.5.02
| 304 | 充电控制模块检测下发对时数据非法告警 | 10752.5.03
| 305 |  | 10763.预留
| 306 |  | 10764.预留
| 307 |  | 10765.预留
| 308 |  | 10766.预留
| 309 |  | 10767.预留
| 310 |  | 10768.预留
| 311 |  | 10769.预留
| 312 |  | 10770.预留
| 313 |  | 10771.预留
| 314 |  | 10772.预留
| 315 |  | 10773.预留
| 316 |  | 10774.预留
| 317 |  | 10775.预留
| 318 |  | 10776.预留
| 319 |  | 10777.预留
| 320 |  | 10778.预留
| 321 |  | 10779.预留
| 322 |  | 10780.预留
| 323 |  | 10781.预留
| 324 |  | 10782.预留
| 325 |  | 10783.预留
| 326 |  | 10784.预留
| 327 |  | 10785.预留
| 328 |  | 10786.预留
| 329 | DC+熔断器状态 | 10787.预留
| 330 | DC-熔断器状态 | 10788.预留
| 331 |  | 10789.预留
| 332 |  | 10790.预留
| 333 | 电源模块统计信息 |  | TCU写TCU读 | 组部件召测指令 | desname[0]:组件类型,desname[1]:上送方式,desname[2]:数据上送周期,desname[3]:数据上送周期值：true=生效/false=无效
| 334 | 充电控制模块（交/直）流 |  | TCU写TCU读 | 组部件召测指令 | desname[0]:组件类型,desname[1]:上送方式,desname[2]:数据上送周期,desname[3]:数据上送周期值：true=生效/false=无效
| 335 | V2G认证请求确认帧（向控制器下发充电方向） | desname[0]:认证类型（0x01，0x02） desname[1]:成功标识（0x00，0x01） desname[2]:失败原因（0x00） desname[3]:充放电方向（0x01，0x02，0x03） |  |  | TCU读TCU写
| 336 | 组部件数据传输控制位 | main |  |  | 待定
| 337 | 停止充电标识 | 通知runtime开始停机 |  |  | TCU读TCU写
| 338 | 停止充电计量标识 | 通知runtime停止电量计量 |  |  | TCU读TCU写
| 339 | 控制器就绪标识 | CAN模块 |  |  | 待定
| 340 | 电子锁远程控制标志标志 | 电子锁远程控制标志标志 |  | TCU->CCU | desname[0]=10:上锁，desname[0]=11:解锁
| 341 | 电子锁远程控制标志标志 | 电子锁执行结果标识 |  |  | dasname[0]:10：成功，11：失败（解锁），12：失败（上锁），13：无电子锁，14：控制失败
| 342 |  |  |  |  | [0]启动方式（即插即充等） [1]充放电模式 [2]辅助电源电压
| 343 | 启动完成 |  |  |  | ccu_main写，tcu_main清零 desname[0]:成功标识；（参照TCU协议） desname[1]:失败原因；（参照TCU协议） 注：填值时，所有信息填完之后value置1
| 344 | 设备维护标志 | value：0-正常 1-设备维护中 |  |  | ccu写，hmi读
| 345 | 车牌鉴权结果 |  |  |  | tcu_main收到车牌结果后填写desname[0]:1失败；value置1;tcu_main检测到拔枪清零。如鉴权成功直接启动，该遥信点不置信息。
| 346 | 脉冲充电标识 |  |  |  | tcu_main收到启动命令后置1或0，tcu_main拔枪清零
| 347 | V2G模式下达到SOC极限值
| 348 | V2G模式下达到SOC极限事件
349
350
351
352
353
354
| 355 | 端口总故障
| 356 | 控制器总故障 |  |  | port2
| 357 | 总告警
358
359
360
361
362
363
364
365
366
367
368
369
370
371
372
373
374
375
376
377
378
379
380
381
382
383
384
385
386
387
388
389
390
391
392
393
394
395
396
397
398
399
400
401
402
403
404
405
406
407
408
409
410
411
412
413
414
415
416
417
418
419
420
421
422
423
424
425
426
427
428
429
430
431
432
433
434
435
436
437
438
439
440
441
442
443
444
445
446
447
448
449
450
451
452
453
454
455
456
457
458
459
460
461
462
463
464
465
466
467
468
469
470
471
472
473
474
475
476
477
478
479
480
481
482
483
484
485
486
487
488
489
490
491
492
493
494
495
496
497
498
499
500
501
502
503
504
505
506
507
508
509
510
511
512
513
514
515
516
517
518
519
520
521
522
| 523 |  | meter
524
525
526
527
528
529
530
531
532
533
534
535
536
537
538
539
540
541
542
543
544
545
546
547
548
549
550
551
552
553
554
555
556
557
558
559
560
561
562
563
564
565
566
567
568
569
570
571
572
573
574
575
576
577
578
579
580
581
582
583
584
585
586
587
588
589
590
591
592
593
594
595
596
597
598
599
600
601
602
603
604
605
606
607
608
609
610
611

## 遥测点直流
遥测点
| 点号 | 内容 | 来源 | 上限 | 下限 | 周期 | 对应信息
| 0 | 版本信息 - MON |  |  |  |  | desname共40字节字符串
| 1 | 版本信息 - CCU |  |  |  |  | desname共40字节字符串
| 2 | 版本信息 - evs_main |  |  |  |  | desname共40字节字符串
| 3 | 版本信息 - evs_meter |  |  |  |  | desname共40字节字符串
| 4 | 版本信息 - evs_netport |  |  |  |  | desname共40字节字符串
| 5 | 版本信息 - evs_runtime |  |  |  |  | desname共40字节字符串
| 6 | 版本信息 - HMI |  |  |  |  | desname共40字节字符串
| 7 | 版本信息 - RTU |  |  |  |  | desname共40字节字符串
| 8 | 系统保留
| 9 | 系统保留
| 10 | 系统保留
| 11 | 系统保留
| 12 | 系统保留
| 13 | 系统保留
| 14 | 系统保留
| 15 | 系统保留
| 16 | 导轨电表 | 0/1/2用于总线方式调度电表轮询的顺序
| 17 | 系统保留
| 18 | 各进程对资源申请使用的公共标识 |  |  |  |  | desname[0]为以太网申请使用
| 19 | 系统保留
| 20 | 双枪启动模式 |  |  |  |  | value=5：双枪并充 value=0：其他
| 21 | 辅助电源电压
| 22 | 涓流充电SOC配置
| 23 | 涓流电流配置
| 24 | 后付费启动方式 | desname = “MA002TMQX”
| 25 | （电表数据刷新）停机延时（s）
| 26 | 启动超时时间（s）
| 27 | 可输入最小金额设定（单位元）
| 28 | 功能配置 |  |  |  |  | Bit3：VIN即插即充功能 Bit4：VIN白名单离线充电功能 Bit5：二维码扫码功能
| 29 | 充电功率调节策略
30
| 31 | 车联网标志码
| 32 | 设备在线状态 | Sys模块 |  |  |  | value=1:上线；value=0:离线；value=2 即插即充上线
| 33 | 初始化完成标识 | TCU模块 |  |  |  | value=10;初始化完成； 其他为未初始化
| 34 | 远程升级状态字 | TCU模块
| 35 | 内置蓝牙连接状态 | C型控制器tcu_main填值 |  |  |  | value=1:连接，value=0:断开；desname[0]=连接设备名称长度len； desname[1]~[len]:连接设备名
| 36 | 桩编号（仅三位） | hmi_main填写，tcu用 |  |  |  | value=1:连接，value=0:断开；desname[0]=连接设备名称长度len； desname[1]~[len]:连接设备名
| 37 | 综合配置 | evs_main |  |  |  | 连线停机检测（关闭）0x01 电表数据校验（开启）0x02
38
39
| 40 | SIM网络规格
| 41 | SIM卡信号等级
| 42 | 网络制式
| 43 | SIM卡卡号
| 44 | 当前GPS状态
| 45 | GPS时钟
| 46 | 系统当前时钟
| 47 | GPS、系统时钟时间差绝对值
| 48 | 坐标类型
49
| 50 | 总内存
| 51 | 内存使用率
| 52 | 总硬盘
| 53 | 硬盘使用率
| 54 | CPU使用率
| 55 | 系统启动时间
| 56 | 系统累计运行时间
| 57 | TCU出厂编码
| 58 | 充电设备型号
| 59 | 设备序列号 | 20220409增加
| 60 | 设备名称 | 20220410增加
61
| 62 | 整流柜工作状态（多枪模式下） | 20260109增加 |  |  |  | 1..8全待机：01；1..8任一工作：02；1..8全故障：03
| 63 |  | 充电桩所有未上传交易记录总数
| 64 | 充电桩冻结状态 | 平台下发配置TCU写 |  |  |  | 12://检修（充电设备可以提供服务） 13://冻结（充电设备不提供充电服务） 14://投运（充电设备提供服务） 15://停运（充电设备不提供充电服务） 16://退运（充电设备不提供充电服务）
| 65 | 充电桩通讯协议设定版本值 | v2g_config.db 键值名为"PileVersion"
| 66 | 交易记录总条数
| 67 | 刷卡功能指令（1卡查询，2卡联机解扣，0默认） | HMI设置，由evs_main收到后清零 |  |  |  | 刷卡模块专用
| 68 | [5 empty] | 刷卡模块专用
| 69 | [5 empty] | 刷卡模块专用
| 70 | [5 empty] | 刷卡模块专用
| 71 | remote IP&remote 端口号 |  |  |  |  | name存放IP地址，value存放端口号
72
| 73 | 交流直流标识
74
| 75 | 充电枪监测事件上报频率 | unsigned int gunInfoFreq; |  |  |  | 默认 60 秒，单位：秒
| 76 | 车辆工作状态实时监测属性 | unsigned int vehicleInfoFreq; |  |  |  | 默认 60 秒，单位：秒
| 77 | 车辆电池工作状态实时监测属性 | unsigned int batteryInfoFreq; |  |  |  | 默认 60 秒，单位：秒
| 78 | 设备告警信息上传频率 | unsigned int pileWarnings; |  |  |  | 默认 360 秒，单位：秒
| 79 | 车辆告警信息上传频率 | unsigned int vehicleWarnings; |  |  |  | 默认 360 秒，单位：秒
| 80 | 离线后可充放电时长 | unsigned int offlinChaLen; |  |  |  | 默认 5 分，单位：分
| 81 | 地锁监测上送频率 | unsigned int grndLock; |  |  |  | 默认 60 分钟，单位：分钟，无地 锁填-1
| 82 | 门锁监测上送频率 | unsigned int doorLock; |  |  |  | 默认 60 分钟，单位：分钟，无门 锁填-1
| 83 | 模块剩余寿命
| 84 | 累计运行时长
| 85 | 设备运行状态 | ccu_comm写，TCU读 | unsigned long |  |  | 液冷
| 86 | 液冷系统工作次数 | ccu_comm写，TCU读 | unsigned long
| 87 | 液冷系统工作时长 | ccu_comm写，TCU读 | unsigned long | 单位：小时
| 88 |  | 计费模型有效标志
| 89 | 蓝牙名称 | desname |  |  |  | A.63
| 90 | 蓝牙 MAC 地址 | desname |  |  |  | A.63
| 91 | UUID | desname |  |  |  | A.63
| 92 | 蓝牙固件版本 | desname |  |  |  | A.63
| 93 | 是否支持蓝牙离线充电 | value：1-支持，2-不支持 |  |  |  | A.63
| 94 | 是否支持VIN白名单离线充电 | value：1-支持，2-不支持 |  |  |  | A.63
| 95 | 主机名称 | desname |  |  |  | A.63
| 96 | 系统版本 | desname |  |  |  | A.63
| 97 | 告知界面二次结算等待时间
| 98 | 升级过程变量
| 99 | MQTT连接状态
| 100 | 充电接口标识（unsigned char） |  |  |  |  | port0/port1
| 101 | 充电输出电压（short）
| 102 | 充电输出电流（short）
| 103 | 充电信息电池SOC 0-100（short） | 根据状态帧更新SOC
| 104 | 电池组最低温度（short）
| 105 | 电池组最高温度（short）
| 106 | 单体电池最高电压（short）
| 107 | 单体电池最低电压（short）
| 108 | 充电机环境温度（short）
| 109 | 充电引导电压（short）
| 110 | BMS需求电压
| 111 | BMS需求电流 | [5 empty] | 0.1系数4000偏移
| 112 | 充电模式
| 113 | bms充电电压测量值
| 114 | bms充电电流测量值 | [5 empty] | 0.1系数4000偏移
| 115 | BMS充电信息预计剩余时间
| 116 | 充电枪温度1
| 117 | 充电枪温度2
| 118 | 充电枪温度3
| 119 | 充电枪温度4
| 120 | BMS电池类型 | CCU |  |  |  | desname[0]:电池类型，01H：铅酸电池；02H：镍氢电池；03H： 磷酸铁锂电池；04H：锰酸锂电池；05H：钴酸锂电池；06H：三元材料电池；07H：聚合物锂离子电池； 08H：钛酸锂电池；FFH：其他电池
| 121 | 最高允许温度
| 122 | BMS最高允许充电电压
| 123 | 单体最高允许充电电压
| 124 | 最高允许充电电流
| 125 | 整车动力蓄电池额定总电压
| 126 | 整车动力蓄电池当前电压
| 127 | bms电池额定容量
| 128 | 动力蓄电池标称能量
| 129 | 整车动力电池电荷状态
| 130 | 车辆识别码 | desname
| 131 | 整车动力蓄电池充电次数 | desname为电池组序号
| 132 | 电池组生产厂商 | desname是厂商名，Value：电池组生产日期 年-月-日组合
| 133 | 电池组产权标识
| 134 | BMS软件版本号 | desname
| 135 | 支持充电方式 | value：bit0-刷卡，bit1-账户，bit2-二维码，bit3-即插即充
| 136 | 充电已充电量 | sdk写，ccu_comm读
| 137 | 分时电量（尖）
| 138 | 分时电量（峰）
| 139 | 分时电量（平）
| 140 | 分时电量（谷）
| 141 | 电量起示值（尖） | 均为初始值0
| 142 | 电量起示值（峰） | 均为初始值0
| 143 | 电量起示值（平） | 均为初始值0
| 144 | 电量起示值（谷） | 均为初始值0
| 145 | 电量止示值（尖）
| 146 | 电量止示值（峰）
| 147 | 电量止示值（平）
| 148 | 电量止示值（谷）
| 149 | 总计电量起示值
| 150 | 总计电量止示值
| 151 | 放电已放电量 | sdk写，ccu_comm读 |  |  |  | 放电
| 152 | 分时电量（尖） |  |  |  |  | 放电
| 153 | 分时电量（峰） |  | desname保存冻结时间 |  |  | 放电
| 154 | 分时电量（平） |  |  |  |  | 放电
| 155 | 分时电量（谷） |  |  |  |  | 放电
| 156 | 电量起示值（尖） |  |  |  |  | 放电
| 157 | 电量起示值（峰） |  |  |  |  | 放电
| 158 | 电量起示值（平） |  |  |  |  | 放电
| 159 | 电量起示值（谷） |  |  |  |  | 放电
| 160 | 电量止示值（尖） |  |  |  |  | 放电
| 161 | 电量止示值（峰） |  |  |  |  | 放电 |  | 153 | 电表冻结底值-总 | 电表 | desname保存冻结时间
| 162 | 电量止示值（平） |  |  |  |  | 放电 |  | 154 | 电表冻结底值-尖 | 电表
| 163 | 电量止示值（谷） |  |  |  |  | 放电 |  | 155 | 电表冻结底值-峰 | 电表
| 164 | 总起示值 |  |  |  |  | 放电 |  | 156 | 电表冻结底值-平 | 电表
| 165 | 总止示值 |  |  |  |  | 放电 |  | 157 | 电表冻结底值-谷 | 电表
| 166 | 电流表变比 |  |  |  |  | 保留
| 167 | 当前消费金额 |  |  |  |  | 保留
| 168 | 累计充电时间（秒） | sdk写，ccu_comm读
| 169 | 计算的金额满差值 |  |  |  |  | 保留
| 170 | 直流瞬时电压 | 电表 | 0.01V
| 171 | 直流瞬时电流 | 电表 | 0.001A
| 172 | 直流瞬时功率 | 电表 | 0.1W
| 173 | 直流正向电能 | 电表 | 0.001kwh
| 174 | 直流反向电能 | 电表 | 0.001kwh
| 175 | 电表冻结底值-总 | 电表 |  |  |  | desname保存冻结时间
| 176 | 电表冻结底值-尖 |  |  |  |  | 保留
| 177 | 电表冻结底值-峰 |  |  |  |  | 保留
| 178 | 电表冻结底值-平 |  |  |  |  | 保留
| 179 | 电表冻结底值-谷 |  |  |  |  | 保留
180
| 181 | 通信地址（电表）固件信息专用 | 电表 |  |  |  | 保存电表状态字
| 182 | 未上传交易记录数
| 183 | TCU交易序号 | 充电桩所有交易记录总数，仅调用第一个端口的变量yc(183)
| 184 | 最后交易流水
| 185 | 充电序号
| 186 | 操作序号
| 187 | 交易流水号生成标识/开始鉴权标识
| 188 | 电表限值变量 | 电表
| 189 | 通信地址 | ci
| 190 | 表号 | 电表
| 191 | 电表资产编号 | 电表
| 192 | 电表底值-尖
| 193 | 电表底值-峰
| 194 | 电表底值-平
| 195 | 电表底值-谷
| 196 | 充电启动结果反馈
| 197 | 收到的功率调节指令内容 | value=类型+参数 |  |  |  |  | value：高字节类型：1绝对值，2百分比 低字节：绝对值：功率1kw，1%
| 198 | 功率调节执行结果
| 199 | 最高单体动力蓄电池电池电压所在的编号
| 200 | 最高温度检测点编号
| 201 | 最低动力蓄电池温度监测点编号
| 202 | 充电机进风口温度
| 203 | 充电机出风口温度
| 204 | 充电机环境湿度
| 205 | 辅助电源电压 | 3.5.2
206
207
| 208 | 即插即充平台下发停机码 | desname：FFFFFF sdk写，hmi读
| 209 | 主程序传给界面状态,车辆失败，用户失败，启动失败 | sdk写，hmi读 |  |  |  | 2020-04-03 main->hmi
| 210 | 即插即充鉴权过程 | vaule： 0:初始化； 7:待机，通知界面; 8:充电状态； 11:停机结算,通知界面； 50:即插即充启动； 51:等待车辆识别数据，这里有一个超时时间60s； 52:等待平台回复，这里有一个超时时间60s； 鉴权失败状态机变53 53:通知人机即插即充失败； |  |  |  | 车联网终端状态字 0：上电初始化，7：收到鉴权，8：存储交易记录（开始充电），10：存储交易记录（结束充电）；
| 211 | 充电桩充电次数 | 统计交易记录个数ccu_comm写
| 212 | 充电桩充电时长 | 累计计量，额外增加一个表ccu_comm写
| 213 | 控制器出厂编码 | desname |  |  |  |  | 待定
| 214 | 设备厂家编码 | desname
| 215 | 充电设备型号 | vaule
| 216 | 充电控制器序号 | desname
| 217 | 充电控制器硬件版本 | desname
| 218 | 充电控制器软件版本 | desname
| 219 | 充电控制器软件日期 | desname
| 220 | 充电控制器通信协议版本号/额定功率 | desname/value |  |  |  | value：额定功率0.1精度
| 221 | 计费控制单元协议版本号 | vaule
| 222 | 充电控制器支持BMS版本 | vaule
| 223 | 充电机最高输出电压 | vaule
| 224 | 充电机最低输出电压 | vaule
| 225 | 充电机最大输出电流 | vaule
| 226 | 充电机最小输出电流 | vaule
| 227 | 充电机设备状态 |  |  |  |  | （见右侧表）
| 228 | 设备执行状态 |  |  |  |  | 1=放电 2=充电 3=暂停 4=待机 5=故 障
| 229 | 设备名称 |  |  |  |  | 10:空闲中 11:已插枪 12:启动中 13:充电进行中 14:充电完成后未拔枪 15:预约状态 16:系统故障 17:充满 18:充电暂停
| 230 | 设备通信超时时间（充电控制模块与功率控制模块）
| 231 | 设备通信超时时间（充电控制模块与计费控制单元）
| 232 | 设备通信地址（充电控制模块与功率控制模块） | [5 empty] | 待定
| 233 | 设备通信地址（充电控制模块与计费控制单元）
| 234 | 设备通信协议版本号（充电控制模块与功率控制模块）
| 235 | 设备通信协议版本号（充电控制模块与计费控制单元）
| 236 | 设备序列号
| 237 | 设备运行模式 | Sys模块，接收物联下发指令， |  |  |  | 1：V2G，2：普通模式。默认值：2，每次结束充电后自动恢复为2 | desname 0：
| 238 | 遥测报文上送周期
| 239 | CAN执行结果（含启动、停止） | [5 empty] | value是功能码(启动（YX175）/停止(YX179)/即插即充（YC130）)，desname[0]：成功标识，desname[1]：失败原因. 接收命令方用完就清数据
| 240 | 充电枪类型 | ccu_main写Hmi_main读 |  |  |  |  | value值是1代表ChaoJi，2代表GB2023
| 241 | 充电停止点 | ccu_main写，其他进程读 |  |  |  |  | value值
| 242 | 车牌信息 | Hmi写 |  |  |  |  | value:Byte0:车辆进入标志；Byte1：摄像头状态 ；Byte2：地锁状态；Byte3：车牌号长度desname：车牌号
| 243 | NBT33007:启动卡号 | tcu_main写；tcu_main拔枪清零 |  |  |  |  | desname:16 字节启动卡号，ASCII 码
| 244 | NBT33007:充电订单号 | tcu_main写；tcu_main拔枪清零 |  |  |  |  | desname:18 字节订单号，ASCII 码
245
246
247
248
249
250
251
252
| 253 | 充电模块累计告警次数
| 254 | 充电模块累计故障次数
| 255 | 泄放次数
| 256 | A枪直流正输出接触器动作次数 | ccu_comm写，TCU读 | unsigned long
| 257 | A枪直流负输出接触器动作次数 | ccu_comm写，TCU读 | unsigned long
| 258 | A枪直流正输出接触器异常动作次数 | ccu_comm写，TCU读 | unsigned long
| 259 | A枪直流负输出接触器异常动作次数 | ccu_comm写，TCU读 | unsigned long
| 260 | A枪直流带载分断次数 | ccu_comm写，TCU读 | unsigned long
| 261 | A枪电子锁动作次数 | ccu_comm写，TCU读 | unsigned long
| 262 | A枪电子锁异常次数 | ccu_comm写，TCU读 | unsigned long
| 263 | A枪插拔次数 | ccu_comm写，TCU读 | unsigned long
| 264 | A枪充电总次数 | ccu_comm写，TCU读 | unsigned long
| 265 | A枪充电总时长 | ccu_comm写，TCU读 | unsigned long | 单位：小时
| 266 | A枪异常充电次数 | ccu_comm写，TCU读 | unsigned long
| 267 | A枪带载插拔次数 | ccu_comm写，TCU读 | unsigned long
268
269
270
271
272
273
274
275
276
277
278
279
280
281
282
283
284
285
286
287
288
289
290
291
292
293
294
295
296
297
298
299
300
301
302
303
304
305
306
307
308
309
310
311
312
313
314
315
316
317
318
319
| 320 | 参与V2G循环次数
| 321 | 剩余V2G循环次数
| 322 | 剩余续航里程
| 323 | 最低允许SOC
| 324 | BMS最高允许充电功率 BMS最高允许放电电流 BMS最低允许放电电压 BMS最高允许放电功率
| 325 | BMS最高允许充电功率
| 326 | BMS最高允许放电电流
| 327 | BMS最低允许放电电压
| 328 | 车辆类型 | 默认为1
| 329 | 最高单体动力蓄电池电压 |  |  |  |  | desname[0]:对应电池组编号
| 330 | 最低单体动力蓄电池电压 |  |  |  |  | desname[0]:对应电池组编号
| 331 | 最高单体动力蓄电池温度 |  |  |  |  | desname[0]:对应电池组编号
| 332 | 最低单体动力蓄电池温度 |  |  |  |  | desname[0]:对应电池组编号
| 333 | 最高动力蓄电池温度 |  |  |  |  | desname[0]:对应电池组编号
| 334 | 最低动力蓄电池温度 |  |  |  |  | desname[0]:对应电池组编号
| 335 | 电池状态信息 |  |  |  |  | byte[0..1]
| 336 | [5 empty] | 刷卡模块专用
| 337 | [5 empty] | 刷卡模块专用
| 338 | [5 empty] | 刷卡模块专用
| 339 | [5 empty] | 刷卡模块专用
| 340 | 256 |  |  |  |  | 刷卡模块专用
| 341 | 257 |  |  |  |  | 刷卡模块专用
| 342 | 258 |  |  |  |  | 刷卡模块专用
| 343 | 259 |  |  |  |  | 刷卡模块专用
| 344 | 260 |  |  |  |  | 刷卡模块专用
| 345 | 261 |  |  |  |  | 刷卡模块专用
| 346 | 262 |  |  |  |  | 刷卡模块专用
| 347 | 263 |  |  |  |  | 刷卡模块专用
| 348 | 264 |  |  |  |  | 刷卡模块专用
| 349 | 265 |  |  |  |  | 刷卡模块专用
| 350 | 266 |  |  |  |  | 刷卡模块专用
| 351 | 267 |  |  |  |  | 刷卡模块专用
| 352 | 268 |  |  |  |  | 刷卡模块专用
| 353 | 269 |  |  |  |  | 刷卡模块专用
| 354 | 270 |  |  |  |  | 刷卡模块专用
| 355 | 271 |  |  |  |  | 刷卡模块专用
| 356 | 充电接口标识 |  |  |  |  | port2
357
358
359
360
361
362
363
364
365
366
367
368
369
370
371
372
373
374
375
376
377
378
379
380
381
382
383
384
385
386
387
388
389
390
391
392
393
394
395
396
397
398
399
400
401
402
403
404
405
406
407
408
409
410
411
412
413
414
415
416
417
418
419
420
421
422
423
424
425
426
427
428
429
430
431
432
433
434
435
436
437
438
439
440
441
442
443
444
445
446
447
448
449
450
451
452
453
454
455
456
457
458
459
460
461
462
463
464
465
466
467
468
469
470
471
472
473
474
475
476
477
478
479
480
481
482
483
484
485
486
487
488
489
490
491
492
493
494
495
496
497
498
499
500
501
502
503
504
505
506
507
508
509
510
511
| 512 | B枪直流正输出接触器动作次数
| 513 | B枪直流负输出接触器动作次数
| 514 | B枪直流正输出接触器异常动作次数
| 515 | B枪直流负输出接触器异常动作次数
| 516 | B枪直流带载分断次数
| 517 | B枪电子锁动作次数
| 518 | B枪电子锁异常次数
| 519 | B枪插拔次数
| 520 | B充电总次数
| 521 | B枪充电总时长
| 522 | B枪异常充电次数
| 523 | B枪带载插拔次数
524
525
526
527
528
529
530
531
532
533
534
535
536
537
538
539
540
541
542
543
544
545
546
547
548
549
550
551
552
553
554
555
556
557
558
559
560
561
562
563
564
565
566
567
568
569
570
571
572
573
574
575
576
577
578
579
580
581
582
583
584
585
586
587
588
589
590
591
592
593
594
595
596
597
598
599
600
601
602
603
604
605
606
607
608
609
610
611

## 电度点直流
电度点
| 点号 | 内容 | 来源 | 上限 | 下限 | 周期 | 对应信息
| 0 | 直流正向电能 | 高精度 0.0001 电表采集 |  |  |  | 正向充电
| 1 | 直流反向电能 | 高精度 0.0001 电表采集 |  |  |  | 反向放电
| 2 | 充电已充电量 | 高精度 0.0001 |  |  |  | 正向充电
| 3 | 分时电量（尖） | 高精度 0.0001 |  |  |  | 正向充电
| 4 | 分时电量（峰） | 高精度 0.0001 |  |  |  | 正向充电
| 5 | 分时电量（平） | 高精度 0.0001 |  |  |  | 正向充电
| 6 | 分时电量（谷） | 高精度 0.0001 |  |  |  | 正向充电
| 7 | 电量起示值（尖） | 高精度 0.0001 |  |  |  | 正向充电
| 8 | 电量起示值（峰） | 高精度 0.0001 |  |  |  | 正向充电
| 9 | 电量起示值（平） | 高精度 0.0001 |  |  |  | 正向充电
| 10 | 电量起示值（谷） | 高精度 0.0001 |  |  |  | 正向充电
| 11 | 电量止示值（尖） | 高精度 0.0001 |  |  |  | 正向充电
| 12 | 电量止示值（峰） | 高精度 0.0001 |  |  |  | 正向充电
| 13 | 电量止示值（平） | 高精度 0.0001 |  |  |  | 正向充电
| 14 | 电量止示值（谷） | 高精度 0.0001 |  |  |  | 正向充电
| 15 | 总起示值 | 高精度 0.0001 |  |  |  | 正向充电
| 16 | 总止示值 | 高精度 0.0001 |  |  |  | 正向充电
| 17 | 放电已放电量 | 高精度 0.0001 |  |  |  | 反向放电
| 18 | 分时电量（尖） | 高精度 0.0001 |  |  |  | 反向放电
| 19 | 分时电量（峰） | 高精度 0.0001 |  |  |  | 反向放电
| 20 | 分时电量（平） | 高精度 0.0001 |  |  |  | 反向放电
| 21 | 分时电量（谷） | 高精度 0.0001 |  |  |  | 反向放电
| 22 | 电量起示值（尖） | 高精度 0.0001 |  |  |  | 反向放电
| 23 | 电量起示值（峰） | 高精度 0.0001 |  |  |  | 反向放电
| 24 | 电量起示值（平） | 高精度 0.0001 |  |  |  | 反向放电
| 25 | 电量起示值（谷） | 高精度 0.0001 |  |  |  | 反向放电
| 26 | 电量止示值（尖） | 高精度 0.0001 |  |  |  | 反向放电
| 27 | 电量止示值（峰） | 高精度 0.0001 |  |  |  | 反向放电
| 28 | 电量止示值（平） | 高精度 0.0001 |  |  |  | 反向放电
| 29 | 电量止示值（谷） | 高精度 0.0001 |  |  |  | 反向放电
| 30 | 总起示值 | 高精度 0.0001 |  |  |  | 反向放电
| 31 | 总止示值 | 高精度 0.0001 |  |  |  | 反向放电
| 32 | 总电费 | 高精度 0.0001 |  |  |  | 正向充电
| 33 | 总服务费 | 高精度 0.0001 |  |  |  | 正向充电
| 34 | 分时电费（尖） | 高精度 0.0001 |  |  |  | 正向充电
| 35 | 分时电费（峰） | 高精度 0.0001 |  |  |  | 正向充电
| 36 | 分时电费（平） | 高精度 0.0001 |  |  |  | 正向充电
| 37 | 分时电费（谷） | 高精度 0.0001 |  |  |  | 正向充电
| 38 | 分时服务费（尖） | 高精度 0.0001 |  |  |  | 正向充电
| 39 | 分时服务费（峰） | 高精度 0.0001 |  |  |  | 正向充电
| 40 | 分时服务费（平） | 高精度 0.0001 |  |  |  | 正向充电
| 41 | 分时服务费（谷） | 高精度 0.0001 |  |  |  | 正向充电
| 42 | 总电费 | 高精度 0.0001 |  |  |  | 反向放电
| 43 | 总服务费 | 高精度 0.0001 |  |  |  | 反向放电
| 44 | 分时电费（尖） | 高精度 0.0001 |  |  |  | 反向放电
| 45 | 分时电费（峰） | 高精度 0.0001 |  |  |  | 反向放电
| 46 | 分时电费（平） | 高精度 0.0001 |  |  |  | 反向放电
| 47 | 分时电费（谷） | 高精度 0.0001 |  |  |  | 反向放电
| 48 | 分时服务费（尖） | 高精度 0.0001 |  |  |  | 反向放电
| 49 | 分时服务费（峰） | 高精度 0.0001 |  |  |  | 反向放电
| 50 | 分时服务费（平） | 高精度 0.0001 |  |  |  | 反向放电
| 51 | 分时服务费（谷） | 高精度 0.0001 |  |  |  | 反向放电
| 52 | 总费用（充电） | 高精度 0.0001
| 53 | 总费用（放电） | 高精度 0.0001
54
55
56
57
58
59
60
61
62
63
64
65
66
67
68
69
70
71
72
73
74
75
76
77
78
79
80
81
82
83
84
85
86
87
88
89
90
91
92
93
94
95
96
97
98
99
100
101
102
103
104
105
106
107
108
109
110
111
112
113
114
115
116
117
118
119
120
121
122
123
124
125
126
127
128

## 配置数据库说明
数据库 | 表 | 键 | 默认值 | 说明
v2gconfig.db | tbSystemSettings | ProductKey |  | 设备三元组
|  | DeviceName |  | 设备三元组
|  | DeviceSecret |  | 设备三元组
|  | chargport_number |  | 充电端口数量
|  | PileVersion |  | 充电桩握手版本号
|  | SoftwareVersion |  | 客户端软件版本
|  | DateVersion |  | 当前年月日
|  | account_save_period | 300秒 | 交易记录主动上送周期
v2gconfig.db | tbDeviceSettings | GunInfoFreq | 60
|  | VehicleInfoFreq | 60
|  | BatteryInfoFreq | 60
|  | PileWarnings | 360
|  | VehicleWarnings | 360
|  | OfflinChaLen | 5
|  | GrndLock | 60
|  | DoorLock | 60
app.db | tbEdition | package_version | 1.0.0 | 安装包版本号
|  | soft_release_data | 2023-12-22 14:50 | 软件发布日期版本
|  | v2g_main_version | 0 | 主程序版本
|  | v2g_netport_version | 0 | 网络终端版本
|  | v2g_meter_version | 0 | 电表采集程序版本
|  | v2g_runtime_version | 0 | 运行数据管理程序版本
|  | v2g_main_crc | 0 | 主控校验码
|  | v2g_netport_crc | 0 | 网络客户端校验码
数据库 | 表 | 字段名称 | 字段说明
v2gconfig.db | tbMeterSettings | PortID | 电表绑定的端口号
|  | MeterID | 电表地址
|  | ProtocolType | 协议类型 645/698/modbus
|  | MeterType | 表类型，交流/直流
|  | MeterRatio | CT变比参数
|  | Enable | 使能标识
v2gpointsetting.db | tagPS_YX_DC | id | index 主键
|  | name | 采集点名称
|  | type | TODO
|  | sample_point_no | 共享内存取样值的索引号
|  | filter | 过滤值 0触发或者1触发
|  | indicator | 故障码
|  | warn_flag | TODO
v2gpointsetting.db | tagPS_YC_DC | id | index 主键
|  | name | 采集点名称
|  | sample_point_no | 共享内存取样值的索引号
|  | sample_type | 采样类型TODO后期完善
|  | sample_period | 采样周期
|  | coef | 倍率
|  | shift | 偏移点
|  | upper_limit | 上限预警值
|  | lower_limit | 下限预警值